## Inf.Tec
Categoria de Equipo: |  | ROTATIVOS
Clase de Equipo: |  | BOMBAS
Tipo de Equipo: |  | CENTRIFUGAS
Código AMEF: |  | RFTL-UDP-AMEF-PU-CE
LISTA DE EQUIPOS PARA LOS QUE APLICA EL AMEF
Nro | TAG | Descripción del Equipo | Equipo Superior | Paquete | DTI N° | Nivel de Criticidad
1 | XXX-P-001-A | BOMBA CENTRIFUGA "A" PRELAVADO CAUSTICA | TGL-P-001-A |  | 02070-TGL-PRO-PID-002-2 | M
2 | XXX-P-001-B | BOMBA CENTRIFUGA "B" PRELAVADO CAUSTICA | TGL-P-001-B |  | 02070-TGL-PRO-PID-002-2 | M
3 | XXX-P-002-A | BOMBA CENTRIFUGA "A" CIRCULACION LIQUIDACION CAUSTICA LPG | TGL-P-002-A |  | 02070-TGL-PRO-PID-005-3 | M
4 | XXX-P-002-B | BOMBA CENTRIFUGA "B" CIRCULACION LIQUIDACION CAUSTICA LPG | TGL-P-002-B |  | 02070-TGL-PRO-PID-005-3 | M
5 | XXX-P-003-A | BOMBA CENTRIFUGA "A" CIRCULACION CAUSTICA INCLINADA | TGL-P-003-A |  | 02070-TGL-PRO-PID-013 | B
6 | XXX-P-003-B | BOMBA CENTRIFUGA "B" CIRCULACION CAUSTICA INCLINADA | TGL-P-003-B |  | 02070-TGL-PRO-PID-013 | B
7 | XXX-P-008-A | BOMBA CENTRIFUGA "A" ALIMENTACION CAUSTICA CALIENTE | TGL-P-008-A |  | 02070-TGL-PRO-PID-004-3 | B
8 | XXX-P-008-B | BOMBA CENTRIFUGA "B" ALIMENTACION CAUSTICA CALIENTE | TGL-P-008-B |  | 02070-TGL-PRO-PID-004-3 | B
9 | XXX-P-012-A | BOMBA CENTRIFUGA MAGNETICA "A" REGENERACION | TGL-Z-001 | TGL-Z-001 | 02070-TGL-PRO-PID-006-2 | A
10 | XXX-P-012-B | BOMBA CENTRIFUGA MAGNETICA "B" REGENERACION | TGL-Z-001 | TGL-Z-001 | 02070-TGL-PRO-PID-006-2 | A
RESUMEN DE EQUIPOS PARA LOS QUE APLICA EL AMEF

## A
Análisis de Modos y Efectos de Falla
Mantenimiento Centrado en Confiabilidad
Categoria de equipo: | ROTATIVOS | [5 empty] | No De Documento:
Clase de equipo: | BOMBAS | [5 empty] | Revisión:
Tipo de equipo: | CENTRIFUGAS | [5 empty] | Fecha:
Análisis de Modos y Efectos de Falla | [8 empty] | Tipo de Consecuencia |  |  |  |  | Estrategia de Mantenimiento |  |  |  |  | Tareas de Mantenimiento
Función | Falla funcional | Modo de falla | Causa | Patrón | Efecto Inicial de la Falla (Qué ocurre cuando falla) | Efecto Final de la Falla o Consecuencias (Qué ocurre cuando falla) | Severidad | Efecto | Oculta | Seguridad | Ambiente | Operacional | No Operacional | Mantenimiento Basado en Condición | Mantenimiento Basado en Tiempo | Operar Hasta la Falla | Búsqueda de Falla | Rediseño | Descripción de las Tareas Propuestas | Frecuencia | Nivel | Ejecutor | Cantidad de Ejecutores | H-H | Requiere Equipo F/S?
Entregar cabezal de un fluido determinado a una corriente de proceso | No entrega cabezal del fluido | Perdida de eficiencia, altos niveles de vibracion/ruido, falla de eje/impulsor, obstrucción severa de impulsor, carcasa o líneas de succión con sólidos o partículas | Deterioro / desgaste de los cojinetes de la bomba | Edad | Interrupción operación | Consecuencias económicas evidentes | Alta | 7 |  |  |  | X |  | X |  |  |  |  | Monitorear condiciones de operación bomba (temperatura alta/baja, flujos, vibraciones, presiones) | Diario | I | Operador | 1 | 0.3 | No
Contener fluido de proceso | No contiene fluido de proceso | Fuga en carcasa de la bomba, cavitación de la bomba, altos niveles de vibracion | Deterioro de espesor de la carcasa | Edad | Afecta seguridad | Consecuencias evidentes en la seguridad y el ambiente | Alta | 7 |  | X | X |  |  |  | X |  |  |  | Inspeccionar visualmente que no haya fugas anómalas de fluido o lubricante en los sellos estáticos y dinámicos o en cualquier sistema de sellado (si lo hubiera) | Diario | I | Operador | 1 | 0.3 | No
Entregar cabezal de un fluido determinado a una corriente de proceso | No entrega cabezal del fluido | Alta vibración (niveles de vibración mayores al nivel de paro) | Tensión en tuberías de succión o descarga, resonancia estructural | Infantil | Interrupción operación | Consecuencias económicas evidentes | Muy alta | 8 |  |  |  | X |  |  | X |  |  |  | Comprobar que los suministros auxiliares como sistemas lubricacion/calefacción/refrigeración estén funcionando correctamente | Diario | I | Operador | 1 | 0.1 | No
Evitar deterioro del activo | No se evita deterioro del activo | Deterioro de la carcasa de la bomba | Deterioro (fractura, grietas, desgaste) de superficie exterior de carcasa de la bomba | Edad | Afecta integridad mecánica | Consecuencias económicas evidentes | Moderado | 6 |  |  |  |  | X |  | X |  |  |  | Realizar inspección visual externa de la bomba, en búsqueda de fugas, grietas, deterioro y/o desgaste de sellos y empacaduras | Mensual | Ii | Rotativo | 1 | 1 | Si
Entregar cabezal de un fluido determinado a una corriente de proceso | Entrega insuficiente de cabezal | Perdida de eficiencia, altos niveles de vibracion/ruido, falla de eje/impulsor, obstrucción severa de impulsor, carcasa o líneas de succión con sólidos o partículas | Deterioro / desgaste de los anillos de desgaste de la bomba, ocasionando recirculación interna de flujo | Edad | Baja eficiencia | Consecuencias económicas evidentes | Alta | 7 |  |  |  | X |  | X |  |  |  |  | Monitorear condiciones de operación anómalas (temperatura alta/baja, flujos, vibraciones, presiones). Realizar analisis predictivos sobre estos parametros | Mensual | Ii | Rotativo | 1 | 1 | No
Evitar deterioro del activo | No se evita deterioro del activo | Alta temperatura | Bajo nivel de aceite de lubricacion | Aleatorio/vida útil | Afecta integridad mecánica | Consecuencias económicas evidentes | Moderado | 6 |  |  |  |  | X |  | X |  |  |  | Verificar y/o completar niveles de aceite de lubricación | Mensual | Ii | Mecánico | 2 | 4 | No
Entregar cabezal de un fluido determinado a una corriente de proceso | No entrega cabezal del fluido | No existe descarga fluido | Alto diferencial de presion | Aleatorio | Interrupción operación | Consecuencias económicas evidentes | Alta | 7 |  |  |  | X |  |  | X |  |  |  | Inspeccionar integridad del filtro de aceite, reemplzar en caso de ser necesario (para bombas con sistema de lubricación central) | Semestral | Ii | Estático | 2 | 2 | Si
Entregar cabezal de un fluido determinado a una corriente de proceso | No entrega cabezal del fluido | Alta vibración (niveles de vibración mayores al nivel de paro), deterioro / desgaste de los cojinetes de la bomba, alta temperatura en cojinetes de la bomba | Deterioro / desgaste de los cojinetes de la bomba | Edad | Interrupción operación | Consecuencias económicas evidentes | Alta | 7 |  |  |  | X |  |  | X |  |  |  | Realizar análisis tribológico al aceite lubricante (para bombas con sistema de lubricación central) | Trimestral | Ii | Rotativo | 2 | 1 | No
Entregar cabezal de un fluido determinado a una corriente de proceso | No entrega cabezal del fluido | Deterioro / desgaste de los cojinetes de la bomba, alta temperatura en cojinetes de la bomba | Degradación / contaminación del aceite lubricante | Aleatorio/vida útil | Interrupción operación | Consecuencias económicas evidentes | Alta | 7 |  |  |  | X |  |  | X |  |  |  | Reemplazar la carga del aceite lubricante (para bombas con sistema de lubricación central) | Semestral | Ii | Mecánico | 2 | 0.5 | No
Entregar cabezal de un fluido determinado a una corriente de proceso | No entrega cabezal del fluido | Alta vibración (niveles de vibración mayores al nivel de paro) | Deterioro (fractura, grietas, desgaste) de soportes de fundación o pernos flojos, bastidor con relleno "grouting" deteriorado | Aleatorio/vida útil | Interrupción operación | Consecuencias económicas evidentes | Alta | 7 |  |  |  | X |  |  | X |  |  |  | Inspeccionar la fundación/grounting y ajustar/comprobar par de apriete de los pernos de anclaje de la bomba | Anual | Ii | Rotativo | 1 | 0.3 | No
Entregar cabezal de un fluido determinado a una corriente de proceso | No entrega cabezal del fluido | Alta vibración (niveles de vibración mayores al nivel de paro) | Desgaste del acople bomba - driver | Aleatorio/vida útil | Interrupción operación | Consecuencias económicas evidentes | Alta | 7 |  |  |  | X |  |  | X |  |  |  | Inspeccionar y verificar estado y alineacion del acople | Semestral | Ii | Mecánico | 1 | 0.5 | Si
Evitar deterioro del activo | No se evita deterioro del activo | Pintura degradada | Exposición de la bomba a elevada temperatura y/o ambiente externo corrosivo | Edad | Afecta integridad mecánica | Consecuencias económicas evidentes | Moderado | 6 |  |  |  |  | X |  | X |  |  |  | Comprobar estado de toda la pintura o las capas de protección. Verificar el estado del ajuste de todos las conexiones/ prensaestopas de instrumentos. | Anual | Ii | Rotativo | 1 | 0.1 | No

## M
Análisis de Modos y Efectos de Falla
Mantenimiento Centrado en Confiabilidad
Categoria de equipo: | ROTATIVOS | [5 empty] | No De Documento:
Clase de equipo: | BOMBAS | [5 empty] | Revisión:
Tipo de equipo: | CENTRIFUGAS | [5 empty] | Fecha:
Análisis de Modos y Efectos de Falla | [8 empty] | Tipo de Consecuencia |  |  |  |  | Estrategia de Mantenimiento |  |  |  |  | Tareas de Mantenimiento
Función | Falla funcional | Modo de falla | Causa | Patrón | Efecto Inicial de la Falla (Qué ocurre cuando falla) | Efecto Final de la Falla o Consecuencias (Qué ocurre cuando falla) | Severidad | Efecto | Oculta | Seguridad | Ambiente | Operacional | No Operacional | Mantenimiento Basado en Condición | Mantenimiento Basado en Tiempo | Operar Hasta la Falla | Búsqueda de Falla | Rediseño | Descripción de las Tareas Propuestas | Frecuencia | Nivel | Ejecutor | Cantidad de Ejecutores | H-H | Requiere Equipo F/S?
Entregar cabezal de un fluido determinado a una corriente de proceso | No entrega cabezal del fluido | Perdida de eficiencia, altos niveles de vibracion/ruido, falla de eje/impulsor, obstrucción severa de impulsor, carcasa o líneas de succión con sólidos o partículas | Deterioro / desgaste de los cojinetes de la bomba | Edad | Interrupción operación | Consecuencias económicas evidentes | Alta | 7 |  |  |  | X |  | X |  |  |  |  | Monitorear condiciones de operación bomba (temperatura alta/baja, flujos, vibraciones, presiones) | Diario | I | Operador | 1 | 0.3 | No
Contener fluido de proceso | No contiene fluido de proceso | Fuga en carcasa de la bomba, cavitación de la bomba, altos niveles de vibracion | Deterioro de espesor de la carcasa | Edad | Afecta seguridad | Consecuencias evidentes en la seguridad y el ambiente | Alta | 7 |  | X | X |  |  |  | X |  |  |  | Inspeccionar visualmente que no haya fugas anómalas de fluido o lubricante en los sellos estáticos y dinámicos o en cualquier sistema de sellado (si lo hubiera) | Diario | I | Operador | 1 | 0.3 | No
Entregar cabezal de un fluido determinado a una corriente de proceso | No entrega cabezal del fluido | Alta vibración (niveles de vibración mayores al nivel de paro) | Tensión en tuberías de succión o descarga, resonancia estructural | Infantil | Interrupción operación | Consecuencias económicas evidentes | Muy alta | 8 |  |  |  | X |  |  | X |  |  |  | Comprobar que los suministros auxiliares como sistemas lubricacion/calefacción/refrigeración estén funcionando correctamente | Diario | I | Operador | 1 | 0.1 | No
Evitar deterioro del activo | No se evita deterioro del activo | Deterioro de la carcasa de la bomba | Deterioro (fractura, grietas, desgaste) de superficie exterior de carcasa de la bomba | Edad | Afecta integridad mecánica | Consecuencias económicas evidentes | Moderado | 6 |  |  |  |  | X |  | X |  |  |  | Realizar inspección visual externa de la bomba, en búsqueda de fugas, grietas, deterioro y/o desgaste de sellos y empacaduras | Mensual | Ii | Rotativo | 1 | 1 | Si
Entregar cabezal de un fluido determinado a una corriente de proceso | Entrega insuficiente de cabezal | Perdida de eficiencia, altos niveles de vibracion/ruido, falla de eje/impulsor, obstrucción severa de impulsor, carcasa o líneas de succión con sólidos o partículas | Deterioro / desgaste de los anillos de desgaste de la bomba, ocasionando recirculación interna de flujo | Edad | Baja eficiencia | Consecuencias económicas evidentes | Alta | 7 |  |  |  | X |  | X |  |  |  |  | Monitorear condiciones de operación anómalas (temperatura alta/baja, flujos, vibraciones, presiones). Realizar analisis predictivos sobre estos parametros | Mensual | Ii | Rotativo | 1 | 1 | No
Evitar deterioro del activo | No se evita deterioro del activo | Alta temperatura | Bajo nivel de aceite de lubricacion | Aleatorio/vida útil | Afecta integridad mecánica | Consecuencias económicas evidentes | Moderado | 6 |  |  |  |  | X |  | X |  |  |  | Verificar y/o completar niveles de aceite de lubricación | Mensual | Ii | Mecánico | 2 | 4 | No
Entregar cabezal de un fluido determinado a una corriente de proceso | No entrega cabezal del fluido | No existe descarga fluido | Alto diferencial de presion | Aleatorio | Interrupción operación | Consecuencias económicas evidentes | Alta | 7 |  |  |  | X |  |  | X |  |  |  | Inspeccionar integridad del filtro de aceite, reemplzar en caso de ser necesario (para bombas con sistema de lubricación central) | Semestral | Ii | Estático | 2 | 2 | Si
Entregar cabezal de un fluido determinado a una corriente de proceso | No entrega cabezal del fluido | Alta vibración (niveles de vibración mayores al nivel de paro), deterioro / desgaste de los cojinetes de la bomba, alta temperatura en cojinetes de la bomba | Deterioro / desgaste de los cojinetes de la bomba | Edad | Interrupción operación | Consecuencias económicas evidentes | Alta | 7 |  |  |  | X |  |  | X |  |  |  | Realizar análisis tribológico al aceite lubricante (para bombas con sistema de lubricación central) | Trimestral | Ii | Rotativo | 2 | 1 | No
Entregar cabezal de un fluido determinado a una corriente de proceso | No entrega cabezal del fluido | Deterioro / desgaste de los cojinetes de la bomba, alta temperatura en cojinetes de la bomba | Degradación / contaminación del aceite lubricante | Aleatorio/vida útil | Interrupción operación | Consecuencias económicas evidentes | Alta | 7 |  |  |  | X |  |  | X |  |  |  | Reemplazar la carga del aceite lubricante (para bombas con sistema de lubricación central) | Semestral | Ii | Mecánico | 2 | 0.5 | No
Entregar cabezal de un fluido determinado a una corriente de proceso | No entrega cabezal del fluido | Alta vibración (niveles de vibración mayores al nivel de paro) | Deterioro (fractura, grietas, desgaste) de soportes de fundación o pernos flojos, bastidor con relleno "grouting" deteriorado | Aleatorio/vida útil | Interrupción operación | Consecuencias económicas evidentes | Alta | 7 |  |  |  | X |  |  | X |  |  |  | Inspeccionar la fundación/grounting y ajustar/comprobar par de apriete de los pernos de anclaje de la bomba | Anual | Ii | Rotativo | 1 | 0.3 | No
Entregar cabezal de un fluido determinado a una corriente de proceso | No entrega cabezal del fluido | Alta vibración (niveles de vibración mayores al nivel de paro) | Desgaste del acople bomba - driver | Aleatorio/vida útil | Interrupción operación | Consecuencias económicas evidentes | Alta | 7 |  |  |  | X |  |  | X |  |  |  | Inspeccionar y verificar estado y alineacion del acople | Anual | Ii | Mecánico | 1 | 0.5 | Si
Evitar deterioro del activo | No se evita deterioro del activo | Pintura degradada | Exposición de la bomba a elevada temperatura y/o ambiente externo corrosivo | Edad | Afecta integridad mecánica | Consecuencias económicas evidentes | Moderado | 6 |  |  |  |  | X |  | X |  |  |  | Comprobar estado de toda la pintura o las capas de protección. Verificar el estado del ajuste de todos las conexiones/ prensaestopas de instrumentos. | Anual | Ii | Rotativo | 1 | 0.1 | No

## B
Análisis de Modos y Efectos de Falla
Mantenimiento Centrado en Confiabilidad
Categoria de equipo: | ROTATIVOS | [5 empty] | No De Documento:
Clase de equipo: | BOMBAS | [5 empty] | Revisión:
Tipo de equipo: | CENTRIFUGAS | [5 empty] | Fecha:
Análisis de Modos y Efectos de Falla | [8 empty] | Tipo de Consecuencia |  |  |  |  | Estrategia de Mantenimiento |  |  |  |  | Tareas de Mantenimiento
Función | Falla funcional | Modo de falla | Causa | Patrón | Efecto Inicial de la Falla (Qué ocurre cuando falla) | Efecto Final de la Falla o Consecuencias (Qué ocurre cuando falla) | Severidad | Efecto | Oculta | Seguridad | Ambiente | Operacional | No Operacional | Mantenimiento Basado en Condición | Mantenimiento Basado en Tiempo | Operar Hasta la Falla | Búsqueda de Falla | Rediseño | Descripción de las Tareas Propuestas | Frecuencia | Nivel | Ejecutor | Cantidad de Ejecutores | H-H | Requiere Equipo F/S?
Entregar cabezal de un fluido determinado a una corriente de proceso | No entrega cabezal del fluido | Perdida de eficiencia, altos niveles de vibracion/ruido, falla de eje/impulsor, obstrucción severa de impulsor, carcasa o líneas de succión con sólidos o partículas | Deterioro / desgaste de los cojinetes de la bomba | Edad | Interrupción operación | Consecuencias económicas evidentes | Alta | 7 |  |  |  | X |  | X |  |  |  |  | Monitorear condiciones de operación bomba (temperatura alta/baja, flujos, vibraciones, presiones) | Diario | I | Operador | 1 | 0.3 | No
Contener fluido de proceso | No contiene fluido de proceso | Fuga en carcasa de la bomba, cavitación de la bomba, altos niveles de vibracion | Deterioro de espesor de la carcasa | Edad | Afecta seguridad | Consecuencias evidentes en la seguridad y el ambiente | Alta | 7 |  | X | X |  |  |  | X |  |  |  | Inspeccionar visualmente que no haya fugas anómalas de fluido o lubricante en los sellos estáticos y dinámicos o en cualquier sistema de sellado (si lo hubiera) | Semestral | I | Operador | 1 | 0.3 | No
Entregar cabezal de un fluido determinado a una corriente de proceso | No entrega cabezal del fluido | Alta vibración (niveles de vibración mayores al nivel de paro) | Tensión en tuberías de succión o descarga, resonancia estructural | Infantil | Interrupción operación | Consecuencias económicas evidentes | Muy alta | 8 |  |  |  | X |  |  | X |  |  |  | Comprobar que los suministros auxiliares como sistemas lubricacion/calefacción/refrigeración estén funcionando correctamente | Semestral | I | Operador | 1 | 0.1 | No
Evitar deterioro del activo | No se evita deterioro del activo | Deterioro de la carcasa de la bomba | Deterioro (fractura, grietas, desgaste) de superficie exterior de carcasa de la bomba | Edad | Afecta integridad mecánica | Consecuencias económicas evidentes | Moderado | 6 |  |  |  |  | X |  | X |  |  |  | Realizar inspección visual externa de la bomba, en búsqueda de fugas, grietas, deterioro y/o desgaste de sellos y empacaduras | Trimestral | Ii | Rotativo | 1 | 1 | Si
Entregar cabezal de un fluido determinado a una corriente de proceso | Entrega insuficiente de cabezal | Perdida de eficiencia, altos niveles de vibracion/ruido, falla de eje/impulsor, obstrucción severa de impulsor, carcasa o líneas de succión con sólidos o partículas | Deterioro / desgaste de los anillos de desgaste de la bomba, ocasionando recirculación interna de flujo | Edad | Baja eficiencia | Consecuencias económicas evidentes | Alta | 7 |  |  |  | X |  | X |  |  |  |  | Monitorear condiciones de operación anómalas (temperatura alta/baja, flujos, vibraciones, presiones). Realizar analisis predictivos sobre estos parametros | Bimensual | Ii | Rotativo | 1 | 1 | No
Evitar deterioro del activo | No se evita deterioro del activo | Alta temperatura | Bajo nivel de aceite de lubricacion | Aleatorio/vida útil | Afecta integridad mecánica | Consecuencias económicas evidentes | Moderado | 6 |  |  |  |  | X |  | X |  |  |  | Verificar y/o completar niveles de aceite de lubricación | Mensual | Ii | Mecánico | 2 | 4 | No
Entregar cabezal de un fluido determinado a una corriente de proceso | No entrega cabezal del fluido | No existe descarga fluido | Alto diferencial de presion | Aleatorio | Interrupción operación | Consecuencias económicas evidentes | Alta | 7 |  |  |  | X |  |  | X |  |  |  | Inspeccionar integridad del filtro de aceite, reemplzar en caso de ser necesario (para bombas con sistema de lubricación central) | Semestral | Ii | Estático | 2 | 2 | Si
Entregar cabezal de un fluido determinado a una corriente de proceso | No entrega cabezal del fluido | Alta vibración (niveles de vibración mayores al nivel de paro), deterioro / desgaste de los cojinetes de la bomba, alta temperatura en cojinetes de la bomba | Deterioro / desgaste de los cojinetes de la bomba | Edad | Interrupción operación | Consecuencias económicas evidentes | Alta | 7 |  |  |  | X |  |  | X |  |  |  | Realizar análisis tribológico al aceite lubricante (para bombas con sistema de lubricación central) | Semestral | Ii | Rotativo | 2 | 1 | No
Entregar cabezal de un fluido determinado a una corriente de proceso | No entrega cabezal del fluido | Deterioro / desgaste de los cojinetes de la bomba, alta temperatura en cojinetes de la bomba | Degradación / contaminación del aceite lubricante | Aleatorio/vida útil | Interrupción operación | Consecuencias económicas evidentes | Alta | 7 |  |  |  | X |  |  | X |  |  |  | Reemplazar la carga del aceite lubricante (para bombas con sistema de lubricación central) | Semestral | Ii | Mecánico | 2 | 0.5 | No
Entregar cabezal de un fluido determinado a una corriente de proceso | No entrega cabezal del fluido | Alta vibración (niveles de vibración mayores al nivel de paro) | Deterioro (fractura, grietas, desgaste) de soportes de fundación o pernos flojos, bastidor con relleno "grouting" deteriorado | Aleatorio/vida útil | Interrupción operación | Consecuencias económicas evidentes | Alta | 7 |  |  |  | X |  |  | X |  |  |  | Inspeccionar la fundación/grounting y ajustar/comprobar par de apriete de los pernos de anclaje de la bomba | Bianual | Ii | Rotativo | 1 | 0.3 | No
Entregar cabezal de un fluido determinado a una corriente de proceso | No entrega cabezal del fluido | Alta vibración (niveles de vibración mayores al nivel de paro) | Desgaste del acople bomba - driver | Aleatorio/vida útil | Interrupción operación | Consecuencias económicas evidentes | Alta | 7 |  |  |  | X |  |  | X |  |  |  | Inspeccionar y verificar estado y alineacion del acople | Bianual | Ii | Mecánico | 1 | 0.5 | Si
Evitar deterioro del activo | No se evita deterioro del activo | Pintura degradada | Exposición de la bomba a elevada temperatura y/o ambiente externo corrosivo | Edad | Afecta integridad mecánica | Consecuencias económicas evidentes | Moderado | 6 |  |  |  |  | X |  | X |  |  |  | Comprobar estado de toda la pintura o las capas de protección. Verificar el estado del ajuste de todos las conexiones/ prensaestopas de instrumentos. | Bianual | Ii | Rotativo | 1 | 0.1 | No

## D
Análisis de Modos y Efectos de Falla
Mantenimiento Centrado en Confiabilidad
Categoria de equipo: | ROTATIVOS | [5 empty] | No De Documento:
Clase de equipo: | BOMBAS | [5 empty] | Revisión:
Tipo de equipo: | CENTRIFUGAS | [5 empty] | Fecha:
Análisis de Modos y Efectos de Falla | [8 empty] | Tipo de Consecuencia |  |  |  |  | Estrategia de Mantenimiento |  |  |  |  | Tareas de Mantenimiento
Función | Falla funcional | Modo de falla | Causa | Patrón | Efecto Inicial de la Falla (Qué ocurre cuando falla) | Efecto Final de la Falla o Consecuencias (Qué ocurre cuando falla) | Severidad | Efecto | Oculta | Seguridad | Ambiente | Operacional | No Operacional | Mantenimiento Basado en Condición | Mantenimiento Basado en Tiempo | Operar Hasta la Falla | Búsqueda de Falla | Rediseño | Descripción de las Tareas Propuestas | Frecuencia | Nivel | Ejecutor | Cantidad de Ejecutores | H-H | Requiere Equipo F/S?
Entregar cabezal de un fluido determinado a una corriente de proceso | No entrega cabezal del fluido | Perdida de eficiencia, altos niveles de vibracion/ruido, falla de eje/impulsor, obstrucción severa de impulsor, carcasa o líneas de succión con sólidos o partículas | Deterioro / desgaste de los cojinetes de la bomba | Edad | Interrupción operación | Consecuencias económicas evidentes | Alta | 7 |  |  |  | X |  | X |  |  |  |  | Monitorear condiciones de operación bomba (temperatura alta/baja, flujos, vibraciones, presiones) | Diario | I | Operador | 1 | 0.3 | No
Contener fluido de proceso | No contiene fluido de proceso | Fuga en carcasa de la bomba, cavitación de la bomba, altos niveles de vibracion | Deterioro de espesor de la carcasa | Edad | Afecta seguridad | Consecuencias evidentes en la seguridad y el ambiente | Alta | 7 |  | X | X |  |  |  | X |  |  |  | Inspeccionar visualmente que no haya fugas anómalas de fluido o lubricante en los sellos estáticos y dinámicos o en cualquier sistema de sellado (si lo hubiera) | Mensual | I | Operador | 1 | 0.3 | No
Entregar cabezal de un fluido determinado a una corriente de proceso | No entrega cabezal del fluido | Alta vibración (niveles de vibración mayores al nivel de paro) | Tensión en tuberías de succión o descarga, resonancia estructural | Infantil | Interrupción operación | Consecuencias económicas evidentes | Muy alta | 8 |  |  |  | X |  |  | X |  |  |  | Comprobar que los suministros auxiliares como sistemas lubricacion/calefacción/refrigeración estén funcionando correctamente | Mensual | I | Operador | 1 | 0.1 | No
Evitar deterioro del activo | No se evita deterioro del activo | Deterioro de la carcasa de la bomba | Deterioro (fractura, grietas, desgaste) de superficie exterior de carcasa de la bomba | Edad | Afecta integridad mecánica | Consecuencias económicas evidentes | Moderado | 6 |  |  |  |  | X |  | X |  |  |  | Realizar inspección visual externa de la bomba, en búsqueda de fugas, grietas, deterioro y/o desgaste de sellos y empacaduras | Semestral | Ii | Rotativo | 1 | 1 | Si
Entregar cabezal de un fluido determinado a una corriente de proceso | Entrega insuficiente de cabezal | Perdida de eficiencia, altos niveles de vibracion/ruido, falla de eje/impulsor, obstrucción severa de impulsor, carcasa o líneas de succión con sólidos o partículas | Deterioro / desgaste de los anillos de desgaste de la bomba, ocasionando recirculación interna de flujo | Edad | Baja eficiencia | Consecuencias económicas evidentes | Alta | 7 |  |  |  | X |  | X |  |  |  |  | Monitorear condiciones de operación anómalas (temperatura alta/baja, flujos, vibraciones, presiones). Realizar analisis predictivos sobre estos parametros | Trimestral | Ii | Rotativo | 1 | 1 | No
Evitar deterioro del activo | No se evita deterioro del activo | Alta temperatura | Bajo nivel de aceite de lubricacion | Aleatorio/vida útil | Afecta integridad mecánica | Consecuencias económicas evidentes | Moderado | 6 |  |  |  |  | X |  | X |  |  |  | Verificar y/o completar niveles de aceite de lubricación | Mensual | Ii | Mecánico | 2 | 4 | No
Entregar cabezal de un fluido determinado a una corriente de proceso | No entrega cabezal del fluido | No existe descarga fluido | Alto diferencial de presion | Aleatorio | Interrupción operación | Consecuencias económicas evidentes | Alta | 7 |  |  |  | X |  |  | X |  |  |  | Inspeccionar integridad del filtro de aceite, reemplzar en caso de ser necesario (para bombas con sistema de lubricación central) | Semestral | Ii | Estático | 2 | 2 | Si
Entregar cabezal de un fluido determinado a una corriente de proceso | No entrega cabezal del fluido | Alta vibración (niveles de vibración mayores al nivel de paro), deterioro / desgaste de los cojinetes de la bomba, alta temperatura en cojinetes de la bomba | Deterioro / desgaste de los cojinetes de la bomba | Edad | Interrupción operación | Consecuencias económicas evidentes | Alta | 7 |  |  |  | X |  |  | X |  |  |  | Realizar análisis tribológico al aceite lubricante (para bombas con sistema de lubricación central) | Semestral | Ii | Rotativo | 2 | 1 | No
Entregar cabezal de un fluido determinado a una corriente de proceso | No entrega cabezal del fluido | Deterioro / desgaste de los cojinetes de la bomba, alta temperatura en cojinetes de la bomba | Degradación / contaminación del aceite lubricante | Aleatorio/vida útil | Interrupción operación | Consecuencias económicas evidentes | Alta | 7 |  |  |  | X |  |  | X |  |  |  | Reemplazar la carga del aceite lubricante (para bombas con sistema de lubricación central) | Semestral | Ii | Mecánico | 2 | 0.5 | No
Entregar cabezal de un fluido determinado a una corriente de proceso | No entrega cabezal del fluido | Alta vibración (niveles de vibración mayores al nivel de paro) | Deterioro (fractura, grietas, desgaste) de soportes de fundación o pernos flojos, bastidor con relleno "grouting" deteriorado | Aleatorio/vida útil | Interrupción operación | Consecuencias económicas evidentes | Alta | 7 |  |  |  | X |  |  | X |  |  |  | Inspeccionar la fundación/grounting y ajustar/comprobar par de apriete de los pernos de anclaje de la bomba | Bianual | Ii | Rotativo | 1 | 0.3 | No
Entregar cabezal de un fluido determinado a una corriente de proceso | No entrega cabezal del fluido | Alta vibración (niveles de vibración mayores al nivel de paro) | Desgaste del acople bomba - driver | Aleatorio/vida útil | Interrupción operación | Consecuencias económicas evidentes | Alta | 7 |  |  |  | X |  |  | X |  |  |  | Inspeccionar y verificar estado y alineacion del acople | Bianual | Ii | Mecánico | 1 | 0.5 | Si
Evitar deterioro del activo | No se evita deterioro del activo | Pintura degradada | Exposición de la bomba a elevada temperatura y/o ambiente externo corrosivo | Edad | Afecta integridad mecánica | Consecuencias económicas evidentes | Moderado | 6 |  |  |  |  | X |  | X |  |  |  | Comprobar estado de toda la pintura o las capas de protección. Verificar el estado del ajuste de todos las conexiones/ prensaestopas de instrumentos. | Bianual | Ii | Rotativo | 1 | 0.1 | No

## Menu
FLUJOGRAMA PARA LA CLASIFICACIÓN DE LAS ACTIVIDADES DE MANTENIMIENTO POR NIVEL
Patrones de Falla | Frecuencia de Mantenimiento | Efecto | Criterios: gravedad de los efectos | Ranking
Gradual | Por Guardia | Peligroso sin previo aviso | Rango de muy alto riesgo, cuando un modo de falla potencial afecta la operación segura del equipo y / o que implique el incumplimiento de la regulación gubernamental sin previo aviso. | 10 |  | Fuente:
Edad | Diario | Peligroso con la advertencia | Rango de muy ralto riesgo, cuando un modo de falla potencial afecta la operación segura delequipo y / o que implique el incumplimiento de la regulación gubernamental sin previo aviso. | 9
Aleatorio | Semanal | Muy alta | El equipo no funciona, con la pérdida de la función primaria | 8
Infantil | Quincenal | Alta | Nivel de rendimiento menor del 55%. Operación deficiente | 7
Súbito | Mensual | Moderado | Nivel de rendimiento menor del 60%. Operación deficiente | 6
Fin de vida útil | Cada dos meses | Moderada baja | Nivel de rendimiento menor 75%. Operación deficiente | 5
Aleatorio/Vida útil | Trimestral | Muy baja | Modo de falla notado por la mayoría de los operadores.no afecta la operciones del equipo | 4
Oculto | Cuatrimestral | Menor | Modo de falla notado por solo operadores de cierta experiencia.no afecta la operciones del equipo | 3
Otros | Semestral | Muy menor | Modo de falla notado por solo operadores con mucha experiencia experiencia. no afecta la operciones del equipo | 2
| Cada nueve meses | Ninguno | No afecta la operación del equipo. | 1
Ejecutores | Anual
Mecánico | Cada dos años |  | Nivel de Criticidad
Electricista | Cada tres años |  | MUY ALTA | MA
Instrumentista | Cada cuatro años |  | ALTA | A
Rotativo | Cada cinco años |  | MEDIA | M
Estático | Cada seis años |  | BAJA | B
Taller | Arranque |  | DESPRECIABLE | D
Operador | Parada de Planta
Según se Requiera
Efecto Inicial de la Falla
Interrupción Operación
Baja Eficiencia
Afecta Integridad Mecánica
Afecta Seguridad
Interrupción Operación y Afectación IME
Baja Eficiencia y Afectación IME
Efecto Final de la Falla o Consecuencias
Consecuencias Evidentes en la Seguridad o el Ambiente
Consecuencias Económicas Evidentes
Consecuencias en la Seguridad o el Ambiente Ocultas
Consecuencias Económicas Ocultas